## FED3
Designator | Footprint | Quantity | Designation | Supplier and ref | Column1
@HOLE2,@HOLE2,@HOLE6,@HOLE5,@HOLE0 |  | 5
AUX_I2C0 | JST_SH_BM04B-SRSS-TB_1x04-1MP_P1.00mm_Vertical | 1 | Qwiic
B1 | CR1220 | 1 | CR1220
BZ1 | Buzzer | 1 | Buzzer
C1,C3,C4,C2,C14,C13,C11,C16 | C_0402_1005Metric | 8 | 10µF
C10,C8,C6,C19,C15,C7,C12,C5,C9 | C_0402_1005Metric | 9 | 1uF
C18,C17 | C_0402_1005Metric | 2 | 22pF
EXT0 | 35RASMT2BHNTRX | 1 | STEREO_JACK
IC1 | SOT-23-5 | 1 | MC74VHC1GT125
IC2 | SSOP24 | 1 | TB6612FNG
IC4 | SO-8_3.9x4.9mm_P1.27mm | 1 | RTC PCF8523T
J1 | PinHeader_2x03_P2.54mm_Vertical | 1 | Conn_02x03_Odd_Even
L0,CHG0 | LED_0603_1608Metric | 2 | RED
L1 | LED_0603_1608Metric | 1 | GREEN
L2 | LED_0603_1608Metric | 1 | DNP
LED10,LED4,LED9,LED8,LED3,LED1,LED2,LED6,LED7,LED5 | WS2812B | 10 | RGBLed
MOTOR0 | 1X05 | 1 | PINHD-1X5
PI3,PI1,PI2 | GP1A57HR | 3 | GP1A57HR
Q2 | TSMT3 | 1 | DMP2035U-7
R10,R6,R1,R3,R2 | R_0402_1005Metric | 5 | 1k
R12 | R_0402_1005Metric | 1 | 330R
R14,R13 | R_0402_1005Metric | 2 | 2k2
R15 | R_0402_1005Metric | 1 | 10k
R16,R17,R11 | R_0402_1005Metric | 3 | 100k 0.1%
R19,R7 | R_0402_1005Metric | 2 | DNP
R5,R8,R4 | R_0402_1005Metric | 3 | 4k7
R9 | R_0402_1005Metric | 1 | 34k
SCREEN0 | 1X06 | 1 | PINHD-1X6
SW1 | SSSS811101 | 1 | Sw
SW2 | SW_SPST_TL3305B | 1 | SPST_TACT-KMR2
U1 | TQFN48_7MM | 1 | ATSAMD21G18A
U2 | SOT-23-5 | 1 | MIC5504-3.3
U3 | SOT-23-5 | 1 | MCP73831T
USB0 | ZX62D-B-5P8 | 1 | USB_MICRO_B
X1 | CRYSTAL_8X3.8 | 1 | ClockXtal
X2 | Crystal_SMD_MicroCrystal_CC8V-T1A-2Pin_2.0x1.2mm | 1 | uXtal
X4 | MICROSD | 1 | microsd
X5 | JST-XH-02-PACKAGE-ROUND-PAD | 1 | JST-XH-02