## BOM
# | Reference | Qty | Value | OEPSPN | MPN | Description
1 | AUX_I2C0 | 1 | Qwiic | OEPS070125 | BM04B-SRSS-TB(LF)(SN) | Generic connector, single row, 01x04, script generated (kicad-library-utils/schlib/autogen/connector/)
2 | B1 | 1 | CR1220 | OEPS070116 | 534-3000 | CR1220 Battery Holders; 12mm (OEPS K01 013)
3 | BZ1 | 1 | Buzzer | OEPS100062 | PS1240P02BT | BUZZER PIEZO 3V 12.2MM (OEPS K01 014)
4 | C1,C2,C3,C4,C11,C13,C14,C16 | 8 | 10µF | OEPS010038 | CL05A106MP5NUNC | Unpolarized capacitor, small symbol
5 | C17,C18 | 2 | 22pF | OEPS010080 | CL05C220JB51PNC | SMD CER 0402 22pF 50V ±5% C0G/NP0
6 | C5,C6,C7,C8,C9,C10,C12,C15,C19 | 9 | 1uF | OEPS010030 | C1005X5R1E105K050BC | SMD CER 0402 1uF 25V ±10% X5R
7 | CHG0,L0 | 2 | RED | OEPS030006 | 5975004407F | Light emitting diode
8 | EXT0 | 1 | STEREO_JACK | OEPS070025 | 35RASMT2BHNTRX | 3.5MM JACK STEREO 90º
9 | IC1 | 1 | MC74VHC1GT125 | OEPS080169 | MC74VHC1GT125DBVT1G | BUFFER NON-INVERT 1CH 3-STATE
10 | IC2 | 1 | TB6612FNG | OEPS080166 | TB6612FNG,C,8,EL | MOTOR DRIVER 2.7V-5.5V (OEPS K01 002)
11 | IC4 | 1 | RTC PCF8523T | OEPS080167 | PCF8523T/1,118 | RTC CLOCK/CALENDAR I2C
12 | J1 | 1 | Conn_02x03_Odd_Even | OEPS070124 | PR20203VBDN | HEADER 2.54MM straight 2x3POS
13 | L1 | 1 | GREEN | OEPS030005 | 150060VS75000 | LED 0603 Green 570nm 20mA
14 | L2,R7,R19 | 3 | DNP | n.a. | n.a. | Light emitting diode
15 | LED1,LED2,LED3,LED4,LED5,LED6,LED7,LED8,LED9,LED10 | 10 | RGBLed | OEPS080164 | XT1511RGBW-BW | RGB Neopixel addressable 5mmx5mm (OEPS K01 012A)
16 | MOTOR0 | 1 | PINHD-1X5 | n.a. | n.a. | Generic connector, single row, 01x05, script generated (kicad-library-utils/schlib/autogen/connector/)
17 | PI1,PI2,PI3 | 3 | GP1A57HR | OEPS100063 | GP1A57HRJ00F | OPTICAL IR sensor (OEPS K01 022A)
18 | Q2 | 1 | DMP2035U-7 | OEPS060011 | DMP2035U-7 | -4.0A Id, -30V Vds, P-Channel MOSFET, SOT-23
19 | R9 | 1 | 34k | OEPS020044 | RT0402BRD0734KL | SMD 0402 34kΩ ±0.1% 0.063W
20 | R12 | 1 | 330R | OEPS020037 | RC0402FR-07330RL | SMD 0402 330Ω ±1% 0.063W
21 | R15 | 1 | 10k | OEPS020013 | ERJ-2RKF1002X | SMD 0402 10kΩ ±1% 0.100W
22 | R1,R2,R3,R6,R10 | 5 | 1k | OEPS020006 | ERJ-2RKF1001X | SMD 0402 1kΩ ±1% 0.100W
23 | R11,R16,R17 | 3 | 100k 0.1% | OEPS020175 | RG1005P-104-B-T5 | SMD 0402 100kΩ ±0.1% 0.063W
24 | R13,R14 | 2 | 2k2 | OEPS020174 | ERJ-2RKF2201X | SMD 0402 2.2kΩ ±1% 0.100W
25 | R4,R5,R8 | 3 | 4k7 | OEPS020010 | ERJ-2RKF4701X | SMD 0402 4.7kΩ ±1% 0.100W
26 | SCREEN0 | 1 | PINHD-1X6 | OEPS070118 | 61300611021 | CONN HEADER R/A 6POS 2.54MM
27 | SW1 | 1 | Sw | OEPS100064 | SSSS811101 | SWITCH SLIDE SPDT 0.3A 5V (OEPS K01 017)
28 | SW2 | 1 | SPST_TACT-KMR2 | OEPS100061 | TL3305BF260QG | SWITCH TACTILE SPST-NO 0.05A 12V
29 | U1 | 1 | ATSAMD21G18A | OEPS080131 | ATSAMD21G18A-MU | IC MCU 32BIT 256KB FLASH 48QFN
30 | U2 | 1 | MIC5504-3.3 | OEPS080052 | MIC5504-3.3YM5-TR | LDO 3.3V 300mA
31 | U3 | 1 | MCP73831T | OEPS080157 | MCP73831T-2ACI/OT | BATT CNTL LI-ION 1CEL
32 | USB0 | 1 | USB_MICRO_B | OEPS070117 | ZX62D-B-5PA8(30) | USB 2.0 MICRO B R/A DigiKey H125718CT-ND
33 | X1 | 1 | ClockXtal | OEPS100060 | ECS-.327-12.5-17X-C-TR | Crystal 32.768 kHz ±10ppm 12.5pF 50 kOhms (OEPS K01 010)
34 | X2 | 1 | uXtal | OEPS100051 | 9HT11-32.768KBZF-T | Crystal 32768 KHz ±50ppm 12.5pF 90kOhms
35 | X4 | 1 | microsd | OEPS070119 | 693071010811 | CONN MICRO SD CARD R/A
36 | X5 | 1 | JST-XH-02 | OEPS070028 | B2B-XH-A(LF)(SN) | Generic connector, single row, 01x02